## Inwestorski
SWZ – Przebudowa drogi gminnej – ulicy Sadowej w Skórczu, Nr postępowania: BGK.271.2.2.2021
…...................................
Pieczęć Wykonawcy
Kosztorys Ofertowy
Składając ofertę w postępowaniu o zamówienie publiczne prowadzonym w trybie podstawowym bez negocjacji na:
Przebudowę drogi gminnej - ulicy Sadowej w Skórczu
poniżej przedstawiam kosztorys ofertowy:
Lp. | Numer | Wyszczególnienie | Jednostka |  | Cena jedn. | Wartość
| Specyfikacji Technicznej | elementów rozliczeniowych | Nazwa | Ilość | zł | zł
1 | 2 | 3 | 4 | 5 | 6 | 7
I. BRANŻA DROGOWA
| D-01.01.01. | ODTWORZENIE TRASY I PUNKTÓW WYSOKOSCIOWYCH
1 |  | Odtworzenie trasy i punktów wysokościowych | kpl. | 1 |  | 0
| D-01.02.02 | ZDJĘCIE WARSTWY HUMUSU
2 |  | Zdjęcie warstwy humusu | m2 | 763 |  | 0
| D-01.02.04. | ROZBIÓRKA ELEMENTÓW DRÓG I CHODNIKÓW
3 |  | Rozbiórka zjazdów i dojść do budynków z elementów betonowych (wywóz na 5 km) | m2 | 68 |  | 0
4 |  | Rozbiórka betonowych korytek ściekowych (wywóz na 5 km) | mb | 119 |  | 0
| D-02.01.01 | WYKONANIE WYKOPÓW W GRUNTACH NIESKALISTYCH
5 |  | Wykonanie wykopów mechanicznych w gruntach kat. I-II z transportem urobku na odl. do 5 km | m3 | 1554.675 |  | 0
| D-04.01.01. | KORYTO WRAZ Z PROFILOWANIEM I ZAGĘSZCZANIEM PODŁOŻAPROFILOWANIE I ZAGĘSZCZANIE PODŁOŻA
6 |  | Profilowanie i zagęszczanie podłoża gruntowego | m2 | 2143.5 |  | 0
| D-04.02.01 | WARSTWA ODSĄCZAJĄCA I ODCINAJĄCA
7 |  | Warstwa odsączająca z kruszywa naturalnego o k >8m/dobę gr. 15 cm | m2 | 1880.5 |  | 0
| D-04.02.02. | PODBUDOWA Z KRUSZYWA ŁAMANEGO STABILIZOWANEGO MECHANICZNIE
8 |  | Podbudowa z kruszywa łamanego stabilizowanego mechanicznie 0/31,5 o gr. 15 cm | m2 | 565.5 |  | 0
9 |  | Podbudowa z kruszywa łamanego stabilizowanego mechanicznie 0/31,5 o gr. 20 cm | m2 | 1578 |  | 0
| D-04.05.01 | WARSTWA Z MIESZANKI ZWIĄZANEJ
10 |  | Podbudowa z kruszywa stabilizowanego cementem Rm=2,5MPa, gr. 15 cm | m2 | 1918.24 |  | 0
| D-04.06.01 | PODBUDOWA Z BETONU CEMENTOWEGO
11 |  | Podbudowa zasadnicza z chudego betonu gr. 7-16 cm | m2 | 80.5 |  | 0
| D-05.03.23 | NAWIERZCHNIA Z BETONOWEJ KOSTKI BRUKOWEJ
12 |  | Nawierzchnia chodnika z kostki betonowej czerwonej grubości 6 cm na podsypce cementowo-piaskowej 1:4 gr. 3 cm | m2 | 485 |  | 0
13 |  | Nawierzchnia jezdni i zjazdów z kostki betonowej szarej grubości 8 cm na podsypce cementowo-piaskowej 1:4 gr. 3 cm | m2 | 1315 |  | 0
14 |  | Nawierzchnia zjazdów z kostki betonowej grafitowej grubości 8 cm na podsypce cementowo-piaskowej 1:4 gr. 3 cm | m2 | 263 |  | 0
15 |  | Nawierzchnia wyniesionego przejścia dla pieszych z kostki betonowej czerwonej grubości 8 cm na podsypce cementowo-piaskowej 1:4 gr. 3 cm | m2 | 80.5 |  | 0
| D-07.01.01 | OZNAKOWANIE POZIOME
16 |  | Oznakowanie poziome białe cienkowarstwowe | m2 | 45 |  | 0
| D-07.02.01 | OZNAKOWANIE PIONOWE
17 |  | Znaki pionowe, wielkość mała, na słupkach stalowych | szt. | 21 |  | 0
18 |  | Znaki pionowy D6 aktywny, wielkość średnia, wraz z sygnalizatorem ostrzegawczym i zasilaniem panelowym | szt. | 4 |  | 0
19 |  | Znaki pionowe, wielkość średnia, na słupkach stalowych | szt. | 7 |  | 0
| D-07.05.01 | BARIERY OCHRONNE
20 |  | Bariera drogowa N2 W2 z obustronnym zakończeniem czołowym | mb | 8 |  | 0
| D-08.01.01 | KRAWĘŻNIKI BETONOWE
21 |  | Krawężnik betonowy 15x30 cm na ławie z oporem z betonu klasy C12/15 | mb | 281 |  | 0
22 |  | Krawężnik najazdowy 15x22 cm na ławie z oporem z betonu klasy C12/15 | mb | 169 |  | 0
23 |  | Opornik betonowy wtopiony 12x25 cm na ławie z oporem z betonu klasy C12/15 | mb | 263 |  | 0
| D-08.03.01 | BETONOWE OBRZEŻE CHODNIKOWE
24 |  | Obrzeże betonowe na ławie z oporem z betonu klasy C12/15 | mb | 148 |  | 0
| D-09.01.01 | ZIELEŃ DROGOWA
25 |  | Wykonanie mikroniwelacji terenu, humusowanie grubości 10 cm wraz z obsianiem trawą | m2 | 389 |  | 0
| D-10.01.02 | ROBOTY RÓŻNE
1 |  | Zabezpieczenie istniejących przewodów dwudzielną rurą osłonową | mb | 107 |  | 0
II. BRANŻA SANITARNA
1 | KNR 2-01 0217-06 | Wykopy oraz przekopy wykonywane koparkami podsiębiernymi 0.40 m3 na odkład w gruncie kat.III | m3 | 260.044 |  | 0
2 | KNR 2-01 0310-02 | Ręczne wykopy ciągłe lub jamiste ze skarpami o szer.dna do 1.5 m ze złożeniem urobku na odkład (kat.gr.III) | m3 | 5.175 |  | 0
3 | KNR 2-01 0221-04 | Wykopy jamiaste wykonywane koparkami podsiębiernymi 0.25 m3 na odkład w gruncie kat.III | m3 | 23 |  | 0
4 | KNKRB 6 0102-04 | Podsypka piaskowa zagęszczana ręcznie | m3 | 5.175 |  | 0
5 | KNR 2-28 0501-09 | Obsypka rurociągu kruszywem dowiezionym | m3 | 16.56 |  | 0
6 | KNR 2-01 0236-02 | Zagęszczenie nasypów ubijakami mechanicznymi; grunty spoiste kat. III-IV m3 | m3 | 276.6 |  | 0
7 | KNR 2-01 0320-05 | Zasypywanie wykopów liniowych o ścianach pionowych głębokości do 3 m kat.gr.III-IV | m3 | 243.48 |  | 0
8 | KNR-W 2-18 0408-02 | Kanały z rur PVC łączonych na wcisk o śr. zewn. 160 mm | m | 103.5 |  | 0
9 | KNR-W 2-18 0513-01 | Studnie rewizyjne z kręgów betonowych o śr. 1000 mm w gotowym wykopie o głębok. 3m | stud | 1 |  | 0
10 | KNR-W 2-18 0514-02 | Studnie rewizyjne z kręgów betonowych i żelbetowych o śr. 1000 mm wykonywane metodą studniarską w gruncie kat.I-II - dodatek za każde 0.5 m ponad 3 do 5 m | 0,5m | 1 |  | 0
11 | KNR-W 2-18 0706-02 | Próba wodna szczelności kanałów rurowych o śr.nominalnej 150 mm | odc.-1 prób | 9 |  | 0
12 | KNR-W 2-18 0524-01 | Studzienki ściekowe uliczne betonowe o śr.500 mm z osadnikiem - krawężnikowe | szt. | 3 |  | 0
13 | KNR-W 2-18 0524-01 | Studzienki ściekowe uliczne betonowe o śr.500 mm z osadnikiem | szt. | 6 |  | 0
14 | KNR 2-31 1406-03 | Regulacja pionowa studzienek dla włazów kanałowych | szt. | 10 |  | 0
15 | KNR 4-05I 0411-01 | Demontaż studzienek ściekowych ulicznych betonowych o śr. 500 mm z osadnikiem i syfonem | kpl. | 2 |  | 0
RAZEM KWOTA NETTO: | [5 empty] | 0
Podatek VAT 23%: | [5 empty] | 0
RAZEM KWOTA BRUTTO: | [5 empty] | 0
Słownie: …..................................................................................................................................................................................................................
__________________, dnia ____/____/2021 r.
…...........................................................
Podpis Wykonawcy/Pełnomocnika